## Kns
| Radio minidisco (cm) | 2.25
| Area disco (cm2) = | 15.9043 | [16 empty] | Infiltración Acumulada
Tiempo Acum (s) | Lámina (cm3) Tratamiento 1 (-0.5 cm) | Rep(cm3) | Lam_Inf(cm3) | Lam_Inf_acum(cm3) | Lámina (cm3) - Tratamiento 1 (-1 cm) | Rep(cm3) | Lam_Inf(cm3) | Lam_Inf_acum(cm3) | Lámina (cm3) - Tratamiento 1 (-2 cm) | Rep(cm3) | Lam_Inf(cm3) | Lam_Inf_acum(cm3) | Lámina (cm3) - Tratamiento 1 (-3cm) | Rep(cm3) | Lam_Inf(cm3) | Lam_Inf_acum(cm3) | Tiempo Acum (s) | -0.5 cm | -1 cm | -2 cm | -3 cm | Raíz tiempo
0 | 85 |  |  |  | 88 |  |  |  | 90 |  |  |  | 73 |  |  |  | 0
30 | 81 |  | 4 | 4 | 86 |  | 2 | 2 | 88 |  | 2 | 2 | 72.5 |  | 0.5 | 0.5 | 30 | 0.2515 | 0.12575 | 0.12575 | 0.031438 | 5.4772
60 | 76 |  | 5 | 9 | 84 |  | 2 | 4 | 87 |  | 1 | 3 | 72 |  | 0.5 | 1 | 60 | 0.56588 | 0.2515 | 0.18863 | 0.062876 | 7.746
90 | 71 |  | 5 | 14 | 83 |  | 1 | 5 | 86 |  | 1 | 4 | 71.5 |  | 0.5 | 1.5 | 90 | 0.88026 | 0.31438 | 0.2515 | 0.094314 | 9.4868
120 | 66 |  | 5 | 19 | 82 |  | 1 | 6 | 85.5 |  | 0.5 | 4.5 | 71 |  | 0.5 | 2 | 120 | 1.1946 | 0.37726 | 0.28294 | 0.12575 | 10.9545 |  |  | Conductividad hidráulica no saturada (Kns)
150 | 61 |  | 5 | 24 | 80 |  | 2 | 8 | 85 |  | 0.5 | 5 | 70.5 |  | 0.5 | 2.5 | 150 | 1.509 | 0.50301 | 0.31438 | 0.15719 | 12.2474 | Tensión | X´2 | cm/seg | cm/min | cm/hr
180 | 57 |  | 4 | 28 | 79 |  | 1 | 9 | 84.5 |  | 0.5 | 5.5 | 70 |  | 0.5 | 3 | 180 | 1.7605 | 0.56588 | 0.34582 | 0.18863 | 13.4164 | 0.5 | 0.0028 | 0.0007222 | 0.043332 | 2.5999
210 | 52 |  | 5 | 33 | 77 |  | 2 | 11 | 84 |  | 0.5 | 6 | 69 |  | 1 | 4 | 210 | 2.0749 | 0.69163 | 0.37726 | 0.2515 | 14.4914 | 1 | 0.003 | 0.00077161 | 0.046297 | 2.7778
240 | 47 | 86 | 5 | 38 | 76 |  | 1 | 12 | 83 |  | 1 | 7 | 68.5 |  | 0.5 | 4.5 | 240 | 2.3893 | 0.75451 | 0.44013 | 0.28294 | 15.4919 | 2 | 0.0017 | 0.00043479 | 0.026088 | 1.5653
270 | 84 |  | 2 | 40 | 75 |  | 1 | 13 | 82 |  | 1 | 8 | 68 |  | 0.5 | 5 | 270 | 2.515 | 0.81739 | 0.50301 | 0.31438 | 16.4317 | 3 | 0.0014 | 0.00035606 | 0.021363 | 1.2818
300 | 83 |  | 1 | 41 | 74 |  | 1 | 14 | 81 |  | 1 | 9 | 67 |  | 1 | 6 | 300 | 2.5779 | 0.88026 | 0.56588 | 0.37726 | 17.3205
330 | 81 | 75 | 2 | 43 | 72 |  | 2 | 16 | 80.5 |  | 0.5 | 9.5 | 66.5 |  | 0.5 | 6.5 | 330 | 2.7037 | 1.006 | 0.59732 | 0.40869 | 18.1659
360 | 73 |  | 2 | 45 | 71 |  | 1 | 17 | 80 |  | 0.5 | 10 | 65 |  | 1.5 | 8 | 360 | 2.8294 | 1.0689 | 0.62876 | 0.50301 | 18.9737
390 | 72 |  | 1 | 46 | 69 |  | 2 | 19 | 79.5 |  | 0.5 | 10.5 | 64.5 |  | 0.5 | 8.5 | 390 | 2.8923 | 1.1946 | 0.6602 | 0.53444 | 19.7484 | Valores obtenidos de la "Tabla_Valores_Textura"
420 | 71 | 84 | 1 | 47 | 68 |  | 1 | 20 | 78.5 |  | 1 | 11.5 | 64 |  | 0.5 | 9 | 420 | 2.9552 | 1.2575 | 0.72307 | 0.56588 | 20.4939 |  | Textura | Fanco
450 | 82 |  | 2 | 49 | 66 |  | 2 | 22 | 78 |  | 0.5 | 12 | 63.5 |  | 0.5 | 9.5 | 450 | 3.0809 | 1.3833 | 0.75451 | 0.59732 | 21.2132 | Tensión (cm3)
480 | 80 |  | 2 | 51 | 65 |  | 1 | 23 | 77 |  | 1 | 13 | 63 |  | 0.5 | 10 | 480 | 3.2067 | 1.4461 | 0.81739 | 0.62876 | 21.9089 | -0.5 | 3.8771
510 | 78 |  | 2 | 53 | 64 |  | 1 | 24 | 76 |  | 1 | 14 | 62.5 |  | 0.5 | 10.5 | 510 | 3.3324 | 1.509 | 0.88026 | 0.6602 | 22.5832 | -1 | 3.888
540 | 76 |  | 2 | 55 | 62 |  | 2 | 26 | 75.5 |  | 0.5 | 14.5 | 62 |  | 0.5 | 11 | 540 | 3.4582 | 1.6348 | 0.9117 | 0.69163 | 23.2379 | -2 | 3.9099
570 | 75 |  | 1 | 56 | 61 |  | 1 | 27 | 74.5 |  | 1 | 15.5 | 61.5 |  | 0.5 | 11.5 | 570 | 3.521 | 1.6976 | 0.97458 | 0.72307 | 23.8747 | -3 | 3.932
600 | 73 |  | 2 | 58 | 59 |  | 2 | 29 | 74 |  | 0.5 | 16 | 61 |  | 0.5 | 12 | 600 | 3.6468 | 1.8234 | 1.006 | 0.75451 | 24.4949
[17 empty] | Total | 47.3455 | 19.3029 | 11.3491 | 7.9538 |  | Conductividad hidráulica saturada (Ks)
[23 empty] | Tensión | 0
[23 empty] | KS | 3.0748 | cm/hr
[23 empty] | Ks | 30.748 | mm/hr
[23 empty] | Ks | 0.73795 | m/día

## Tabla_Valores_Textura
| radius | 2.25 | A
| alpha | n / ho | -0.5 | -1 | -2 | -3 | -4 | -5 | -6 | -7
sand | 0.145 | 2.68 | 2.8357 | 2.4041 | 1.7279 | 1.2419 | 0.89262 | 0.64156 | 0.46112 | 0.33143
loamy sand | 0.124 | 2.28 | 2.9853 | 2.7868 | 2.4286 | 2.1164 | 1.8444 | 1.6073 | 1.4007 | 1.2206
sandy loam | 0.075 | 1.89 | 3.8771 | 3.888 | 3.9099 | 3.932 | 3.9541 | 3.9765 | 3.9989 | 4.0214
loam | 0.036 | 1.56 | 5.4611 | 5.7177 | 6.2674 | 6.87 | 7.5305 | 8.2545 | 9.0481 | 9.9181
silt | 0.016 | 1.37 | 7.9215 | 8.1774 | 8.7144 | 9.2866 | 9.8964 | 10.5463 | 11.2388 | 11.9768
silt loam | 0.02 | 1.41 | 7.1021 | 7.3679 | 7.9299 | 8.5347 | 9.1856 | 9.8862 | 10.6402 | 11.4517
sandy clay loam | 0.059 | 1.48 | 3.2107 | 3.5233 | 4.2429 | 5.1095 | 6.1531 | 7.4098 | 8.9232 | 10.7457
clay loam | 0.019 | 1.31 | 5.8575 | 6.109 | 6.6448 | 7.2277 | 7.8616 | 8.5512 | 9.3012 | 10.117
silty clay loam | 0.01 | 1.23 | 7.8932 | 8.0941 | 8.5112 | 8.9498 | 9.411 | 9.896 | 10.406 | 10.9422
sandy clay | 0.027 | 1.23 | 3.3363 | 3.5705 | 4.0893 | 4.6835 | 5.3641 | 6.1435 | 7.0362 | 8.0586
silty clay | 0.005 | 1.09 | 6.0763 | 6.1693 | 6.3596 | 6.5557 | 6.7579 | 6.9663 | 7.1812 | 7.4026
clay | 0.008 | 1.09 | 3.9981 | 4.0964 | 4.3004 | 4.5146 | 4.7394 | 4.9754 | 5.2232 | 5.4833